## 【调查表1】施工单方
成都地区-调查表1
项目所在：成都东站旁
填写说明：填写底色为“浅黄色”的区域内容，如没有相关数据需填写“无相关数据”
成本科目 |  | 分项工程 | 调查内容说明 | 项目特征 | 单位 | 施工含税综合单价 （加权平均） | 备注
一 | 前期工程
1 | 勘探工程 | 详勘 | 填写综合单价 | 常规地貌：除特殊地貌1和特殊地貌2以外的其他地形地貌的地质勘测。 1、岩土层种类和厚度以及土石成分综合考虑； 2、勘探深度综合考虑； 3、钻机型号综合考虑； 4、钻孔过程中植物胶使用综合考虑； 5、机械进出场费综合考虑； 6、若出现漂石及溶洞地貌，则地勘费用按相应清单项计算，计算此项费用时，钻孔深度需扣除漂石及溶洞层厚度。 | 元/米 | 196
|  | 初勘 | 填写综合单价 | 常规地貌综合考虑 | 元/米 | 92.75
2 | 土石方工程 | 土方场内挖运 | 填写综合单价 | 红线范围内，将所挖土石方运输至指定地点并堆土达到相关要求的情况。内转必须以甲方（工程、成本）批复的方案，方可计取此费用，无论具体内转方案如何，本综合单价均不作调整 [工程内容] 1.绵阳89亩项目场地内内转土石方（红线范围内），土石方装、运、卸、场地归整、边坡修理等 2.办理政府及主管部门规定的各项法定手续，施工符合环保、环卫、城建等政府主管部门的要求，若收到相应部门的处罚通知，甲方有权要求乙方承担处罚额双倍的违约金 3.协调与本工程有关的各种关系（包含各种扰民费和民扰费） | 元/立方米 | 12 | 不包含中风化、其他岩类等
|  | 土方外运 | 填写综合单价 | 以外的所有土壤类别均综合考虑 2.弃渣运距:综合考虑（投标单位自行考虑运距、弃土场地费、堆场费用） 3.外运土类别：土方单位开挖的所有土方（除场内堆土外）及场地接收单位捡底的土方均由土方单位外运 [工程内容] 1.土方外运，需根据甲方指令，需要外运时以甲方确定的土方挖运方案为准执行； 2办理政府及主管部门规定的各项法定手续，施工符合环保、环卫、城建等政府主管部门的要求，若收到相应部门的处罚通知，甲方有权要求乙方承担处罚额双倍的违约金 3.协调与本工程有关的各种关系（包含各种扰民费和民扰费） | 元/立方米 | 62
|  | 外购土方及回填 | 填写综合单价 | 设计及规范要求 3.粒径要求:满足设计及规范要求 4.压实方式:综合考虑 5.运输距离:综合考虑（需考虑用小翻斗车（整体重量小于10t)进行回填） 6.其他:土方挖、装、运、卸、回填、铺平、夯实、碾压等 [工程内容] 1.土方挖、装、运、卸、回填、铺平、夯实、碾压等 2.处理渗水、积水 3.清理(含地表种植物、生活垃圾、建筑垃圾等非回填物料等) 4.场外取土、运输、回填等 5.安全防护、警卫 6.围护、支撑 7.平整、夯实；修整底、边 8.道路硬化、维护、车辆冲洗 9.分层碾压、夯实 | 元/立方米 | 40 | 填方来源、运距：外购、综合考虑
二 | 主体建筑安装工程
1 | 桩基础工程 | 【填写主要桩基础形】如：**人工挖孔桩、成孔灌注桩、**型Φ**混凝土灌注 | 填写综合单价 |  | 元/立方米或元/米 | 1200 | 旋挖桩（直径800、1000、1200）
2 | 保温工程 | 【填写主要外墙保温形式】如：**mm厚EPS保温板、**mm厚玻化微珠保温砂浆、**mm厚阻燃型挤塑聚苯板保温层（**级） | 填写综合单价 |  | 元/平方米 | 50 | 45mm厚不燃性复合膨胀聚苯乙烯（A级）保温层
3 | 铝合金门窗工程 | 中空铝合金窗 | 6Loe-E(双银)+9Ar+6+9Ar+6透明(双钢)扇 |  | 元/平方米 |  | 填列成都地区常见做法
|  | 中空断桥铝合金窗 | 填写主要铝窗形式（如：6+12+6钢化中空玻璃 ）及综合单价 |  | 元/平方米 | 592 | 中空断桥铝合金窗（多腔体）
|  | 铝合金栏杆 | 8+1.52PVB+8双钢化夹胶 及综合单价 |  | 元/米 | 534.09 | 8+1.52PVB+8双钢化夹胶
4 | 外立面工程 | 涂料 | 通体质感平搓 |  | 元/平方米 | 33 | （按建筑面积）通体质感平搓
|  | 面砖 | 填写主要面砖类型及对应综合单价 |  | 元/平方米 | 86 | 纸皮砖（针对一半是涂料一半是纸皮砖）全纸皮砖的话172
|  | 石材 | 花岗石平板石材（干挂） |  | 元/平方米 | 800 | （按实际面积）紫点金麻花岗石平板石材（干挂）主材费
|  | 幕墙 | 花岗石平板石材（干挂） |  | 元/平方米 | 450 | （按实际面积）花岗石平板石材（干挂）施工费
5 | 地下室专项设备工程 | 充电桩 | 填写综合单价 | 交流型 | 元/个 | 0
|  | 充电桩 | 填写综合单价 | 直流型 | 元/个 | 0
|  | 机械停车位 | 填写主要机械设备形式(如：简易3变2)及综合单价 |  | 元/个 | 0
6 | 人防工程 |  | 填写人防面积单方指标（含人防门、人防安装及其他） |  | 元/平方米 | 0
7 | 高低压永久用电工程 |  | 填写建筑面积单方指标 |  | 元/平方米 | 0
8 | 土壤氡气检测 |  | 填写建筑面积单方指标 |  | 元/平方米 | 2.17
9 | 环境评估 |  | 填写建筑面积单方指标 |  | 元/平方米 | 1

## 【调查表2】建造指标
成都地区-调查表2
项目所在：成都东站旁
填写说明：填写底色为“浅黄色”的区域内容，如没有相关数据需填写“无相关数据”
成本科目 |  | 单位 | 各产品 建筑面积 单方指标 | [10 empty] | 备注
|  |  | 产品业态 | 高层 | Loft公寓 | 平层公寓 | 底层商业 | 独立商业 | 商业mall | 地下商业 | 人防地下室 | 非人防地下室 | 260m超高层写字楼
|  |  | 建筑高度 | 27.8 | [7 empty] | 3.5
|  |  | 层高 | 3 | [7 empty] | 3.5
|  |  | 装修标准 | 毛坯 | 精装交付 | 精装交付 | 毛坯 | 毛坯 | 毛坯 | 毛坯 | 毛坯 | 毛坯 | 毛坯
一 | 地上结构及粗装修 | 元/平方米 |  | 1290 | [7 empty] | 1800 |  | 含钢筋、混凝土、砌体、抹灰、防水及措施
二 | 主体安装工程费 | 元/平方米 | [11 empty] | 安装综合地下和地上
1 | 室内水电安装工程 | 元/平方米 |  | 305
2 | 室内采暖工程 | 元/平方米 |  | 70
3 | 室内燃气工程 | 元/平方米 |  | 195
4 | 通风空调系统及安装工程 | 元/平方米 |  | 140
5 | 消防工程 | 元/平方米 |  | 145
6 | 燃气工程 | 元/户
7 | 电信工程 | 元/户 |  | 65
8 | 有线电视工程 | 元/户 |  | 55 | [7 empty] | 0
9 | 泛光照明工程 | 元/平方米 |  | 10
三 | 其他工程 | ——————
1 | 监理工程 | 元/平方米 |  | 9.32
2 | 室内环境检测费 | 元/户 |  | 1 | [7 empty] | 0
3 | 白蚁防治费 | 元/平方米 |  | 0.7 | [7 empty] | 0

## 【调查表3】结构含量
成都地区-调查表3
项目所在：成都东站旁
填写说明：填写底色为“浅黄色”的区域内容，如没有相关数据需填写“无相关数据”
序号 | 核算对象 | 建筑高度 | 层高 | 建筑指标 | [11 empty] | 备注
|  |  |  | 型钢 | 钢筋 | 混凝土 | 模板 | 砌体 | 内墙抹灰 | 外墙抹灰 | 内墙面挂网 | 外墙面挂网 | 天棚腻子 | 外墙系数 | 窗地比
|  |  |  | kg/m2 | kg/m2 | m3/m2 | m2/m2 | m3/m2 | m2/m2 | m2/m2 | m2/m2 | m2/m2 | m2/m2 | m2/m2 | m2/m2
1 | 高层 | 27.8 | 3 | 0 | 43.17 | 0.38 | 3.72 | 0.14 | 2.12 | 1.12 | 2.12 | 1.12 | 1.05 | 1.12 | 0.24122
2 | Loft公寓
3 | 平层公寓
4 | 底层商业
5 | 独立商业
6 | 商业mall
7 | 260m超高层写字楼
8 | 地下商业
9 | 人防地下室
10 | 非人防地下室 | 3.5 | 3.5 | 0 | 123.03 | 1.27 | 4.29 | 0.06 | 1.5 | 0.35 | 1.5 | 0.35 | 1.03 | 0.35 | 0